## Arkusz1
pieczątka Wykonawcy |  |  |  |  | ZAŁ. NR 4 dla zda.1
kod CPV 45233140-2 Roboty drogowe
KOSZTORYS OFERTOWY
Zadanie; PRZEBUDOWA DROGI GMINNEJ W MIEJSCOWOŚCI KSIĄŻĘ SKRONIÓW W KM 0+000 DO KM 0+728
Lp. | Podstawa | Opis | Jedn.obm. | Ilość | Cena jedn. | Wartość
1 d.1 | KNNR 6 1301-05 | Plantowanie poboczy obustronne wykonywane mechanicznie przy grubości ścinania 10 cm z transportem urobku na 3 km i szerokości 1,0 mb. Lokalizacja od km 0+000 do km 0+728. | m2 | 1456 |  | 0
2 d.1 | KNNR 6 0113-05 | Warstwa górna podbudowy z kruszyw łamanych gr. 10 cm na rozjazdach | m2 | 300 |  | 0
3 d.2 | KNR AT-03 0202-02 | Mechaniczne oczyszczenie i skropienie emulsją asfaltową na zimno podbudowy lub nawierzchni betonowej/bitumicznej; zużycie emulsji 0,5 kg/m2. Lokalizacja km 0+000 do km 0+095 szer. 4,5 mb plus rozjazd 20 m2 tj. 447,5 m2, km 0+095 do km 0+265 szer. 5,0 mb plus rozjazdy 235 m2 tj. 1085 m2, km 0+265 do km 0+415 szer. 4,5 mb tj. 675 m2. RAZEM 2207,5 m2. | m2 | 2207.5 |  | 0
4 d.2 | KNNR 6 0108-02 | Wyrównanie istniejącej podbudowy mieszanką minerano-bitumiczną asfaltową mechaniczne w ilości 50 kg/m2 w km 0+000 do km 0+095 szer. 4,5 mb plus rozjazd 20 m2 tj. 22,5 t, w ilości 100 kg/m2 w km 0+095 do km 0+265 szer. 5,0 mb plus rozjazdy 235 m2 tj. 108,5 t oraz w km 0+265 do km 0+415 szer.4,5 mb tj. 67,5 t. RAZEM 198,5 m2. | t | 198.5 |  | 0
5 d.2 | KNNR 6 0309-02 | Nawierzchnie z mieszanek mineralno-bitumicznych asfaltowych o grubości 4 cm (warstwa ścieralna). Lokalizacja j/w. | m2 | 2207.5 |  | 0
6 d.3 | KNNR 6 1302-06 | Oczyszczenie przepustów śr. 1.0 lub 1.25 m z namułu do 50% jego średnicy | m | 10 |  | 0
7 d.3 | KNNR 6 0703-02 | Bariery ochronne stalowe jednostronne o masie 1 m 39 kg | m | 20 |  | 0
8 d.3 | KNNR 1 0512-02 | Umocnienie skarp płytami ażurowymi na podsypce cementowo-piaskowej | m2 | 18 |  | 0
9 d.3 | KNNR 6 0202-03 | Wykonanie utwardzenia poboczy materiałem kamiennym przy średniej grubości utwardzenia 8 cm i szerokości 0,5 mb. | m2 | 415 |  | 0
10 d.3 | KNNR 6 1302-02 | Oczyszczenie rowów z wyprofilowaniem dna i skarp z namułu gr. 20 cm | m | 100 |  | 0
|  |  | RAZEM BRUTTO; |  | 0
|  | W tym podatek VAT 23% = | 0
|  | Wartość robót NETTO = | 0
podpis osoby/osób/ upoważnionej
pieczątka Wykonawcy |  |  |  |  | ZAŁ. NR 4dla zad.2
kod CPV 45233140-2 Roboty drogowe
KOSZTORYS OFERTOWY
Zadanie; BUDOWA INFRASTRUKTURY TECHNICZNEJ POD PRZYSZŁE TERENY INWESTYCYJNE W POŁUDNIOWEJ CZĘŚCI MIASTA JĘDRZEJÓW, ULICA NR 1 KLASY NA ODCINKU OD WJAZDU DO EURO - UBOJNI DO DZIAŁKI NR EWID. 32
Lp. | Podstawa | Opis | Jedn.obm. | Ilość | Cena jedn. | Wartość
1 d.1 | KNR 2-01 0119-04 | Roboty pomiarowe przy liniowych robotach ziemnych - trasa drogi w terenie pagórkowatym lub podgórskim | km | 0.64 |  | 0
2 d.1 | KNR 2-01 0126-01 | Usunięcie warstwy ziemi urodzajnej (humusu) o grubości do 15 cm za pomocą spycharek (warstwa gr. 20 cm) | m2 | 4800 |  | 0
3 d.1 | KNR 2-01 0126-02 | Usunięcie warstwy ziemi urodzajnej (humusu) za pomocą spycharek - dodatek za każde dalsze 5 cm grubości | m2 | 4800 |  | 0
4 d.1 | KNR 2-01 0206-03 | Roboty ziemne wykon.koparkami podsiębiernymi o poj.łyżki 0.60 m3 w gr.kat.I-II z transp.urobku samochod.samowyładowczymi na odległość do 5 km | m3 | 2064 |  | 0
5 d.2 | KNR 2-31 0810-05 | Mechaniczne rozebranie nawierzchni z betonu o grubości 12 cm ( grub. 20 cm) | m2 | 63 |  | 0
6 d.2 | KNR 2-31 0810-06 | Mechaniczne rozebranie nawierzchni z betonu - każdy dalszy 1 cm grubości (dodatek za 8 cm) Krotność = 8 | m2 | 63 |  | 0
7 d.2 | KNR 2-31 0813-03 | Rozebranie krawężników betonowych 15x30 cm na podsypce cementowo-piaskowej | m | 8 |  | 0
8 d.2 | KNR 2-31 0812-03 | Rozebranie ław pod krawężniki z betonu | m3 | 0.4 |  | 0
9 d.2 | KNR 4-04 0303-02 | Rozebranie ścian żelbetowych o grubości do 30 cm | m3 | 2.6 |  | 0
10 d.2 | KNR 4-01 0108-11 | Wywiezienie gruzu spryzmowanego samochodami samowyładowczymi na odległość do 1 km (odóz gruzu na odl. 20 km) | m3 | 16 |  | 0
11 d.2 | KNR 4-01 0108-12 | Wywiezienie gruzu spryzmowanego samochodami samowyładowczymi - za każdy następny 1 km dodatek za 19 km) Krotność = 19 | m3 | 16 |  | 0
12 d.3 | KNR 2-31 0103-04 | Mechaniczne profilowanie i zagęszczenie podłoża pod warstwy konstrukcyjne nawierzchni w gruncie kat. I-IV | m2 | 5055 |  | 0
13 d.3 | KNR 2-31 0104-07 | Wykonanie i zagęszczenie mechanicze warstwy odsączającej w korycie lub na całej szerokości drogi - grubość warstwy po zag. 10 cm (warstwa gr. 25 cm) | m2 | 5055 |  | 0
14 d.3 | KNR 2-31 0104-08 | Wykonanie i zagęszczenie mechanicze warstwy odsączającej w korycie lub na całej szerokości drogi - za każdy dalszy 1 cm grubość warstwy po zag. (dodatek za 15 cm) Krotność = 15 | m2 | 5055 |  | 0
15 d.3 | KNR 2-31 0114-05 | Podbudowa z kruszywa łamanego - warstwa dolna o grubości po zagęszczeniu 15 cm (podbudowa gr. 20 cm z mieszanki kruszywa łam. 0/63) | m2 | 4610 |  | 0
16 d.3 | KNR 2-31 0114-06 | Podbudowa z kruszywa łamanego - warstwa dolna - za każdy dalszy 1 cm grubości po zagęszczeniu (dodatek za 5 cm) Krotność = 5 | m2 | 4610 |  | 0
17 d.3 | KNR 2-31 0110-01 | Podbudowa z mieszanki mineralno-bitumicznej klincowo-żwirowej o lepiszczu asfaltowym - grubość warstwy po zagęszczeniu 4 cm (warstwa gr. 13 cm) | m2 | 4605 |  | 0
18 d.3 | KNR 2-31 0110-02 | Podbudowa z mieszanki mineralno-bitumicznej klincowo-żwirowej o lepiszczu asfaltowym - za każdy dalszy 1 cm grubość warstwy po zagęszczeniu dodatek za 9 cm) Krotność = 9 | m2 | 4605 |  | 0
19 d.3 | KNR 2-31 1004-07 | Skropienie nawierzchni drogowej asfaltem | m2 | 4605 |  | 0
20 d.3 | KNR 2-31 0310-05 | Nawierzchnia z mieszanek mineralno-bitumicznych grysowych - warstwa ścieralna asfaltowa - grubość po zagęszcz. 3 cm (grubość 5 cm) | m2 | 4605 |  | 0
21 d.3 | KNR 2-31 0310-06 | Nawierzchnia z mieszanek mineralno-bitumicznych grysowych - warstwa ścieralna asfaltowa - każdy dalszy 1 cm grubość po zagęszcz. dodatek za 2 cm) Krotność = 2 | m2 | 4605 |  | 0
22 d.3 | KNR 2-31 0308-03 | Nawierzchnia betonowa B-30 - warstwa górna o grubości 5 cm (uzupełnienie naw. zjazdu grub. 20 cm) | m2 | 5 |  | 0
23 d.3 | KNR 2-31 0308-04 | Nawierzchnia betonowa - warstwa górna - każdy dalszy 1 cm grubości (dodatek za 15 cm) Krotność = 15 | m2 | 5 |  | 0
24 d.3 | KNR 2-31 0402-04 | Ława pod krawężniki betonowa z oporem | m3 | 105.6 |  | 0
25 d.3 | KNR 2-31 0403-04 | Krawężniki betonowe wystające o wymiarach 20x30 cm na podsypce cementowo-piaskowej | m | 1272 |  | 0
|  |  | RAZEM BRUTTO; |  | 0
|  | W tym podatek VAT 23% = | 0
|  | Wartość robót NETTO = | 0
podpis osoby/osób/ upoważnionej